## Comparison
AXI Crossbar Arbitration Comparison (3M3S, ASAP7, 2000 ps, 60% util)
Metric | RR | QoS | DRR | Unit
Critical-path delay | 810 | 1221 | 1284 | ps
Setup slack | 1172 | 762 | 708 | ps
Maximum frequency | 1.2346 | 0.819 | 0.77882 | GHz
Cell area | 658.272 | 968.52 | 1047.85 | um^2
Core area | 1086.366 | 1597.851 | 1746.674 | um^2
Chip area | 1275.563 | 1825.844 | 1966.904 | um^2
Instance count | 5043 | 7814 | 8282
Internal power | 0.88504 | 1.2715 | 1.3859 | mW
Switching power | 0.28209 | 0.46612 | 0.52893 | mW
Leakage power | 0.00055 | 0.00082 | 0.00088 | mW
Total power | 1.1677 | 1.7385 | 1.9157 | mW
Total wire length | 22030.905 | 31716.92 | 34189.239 | um
Signal nets | 5600 | 8393 | 8859
Connections | 14859 | 22420 | 24373
Power-delay product | 945.8208 | 2122.6841 | 2459.7716 | fJ
Energy-delay product | 766114.848 | 2591797.2617 | 3158346.7858 | fJ*ps
Area per instance | 0.13053 | 0.12395 | 0.12652 | um^2
Wire per instance | 4.3686 | 4.059 | 4.1281 | um
Ratio vs RR
Metric | RR | QoS | DRR
Cell area | 1 | 1.4713 | 1.5918
Instance count | 1 | 1.5495 | 1.6423
Total power | 1 | 1.4888 | 1.6406
Wire length | 1 | 1.4397 | 1.5519
Critical-path delay | 1 | 1.5074 | 1.5852
Frequency | 1 | 0.66339 | 0.63084