## DRR
DRR
Parameter | Value | Unit
Clock period | 2000 | ps
Critical-path delay | 1284 | ps
Setup slack | 708 | ps
Maximum frequency | 0.77882 | GHz
Cell area | 1047.85 | um^2
Filler area | 0 | um^2
Core area | 1746.674 | um^2
Chip area | 1966.904 | um^2
Core utilization | 59.99%
Cell rows | 120
Instance count | 8282
Internal power | 1.3859 | mW
Switching power | 0.52893 | mW
Leakage power | 0.00088 | mW
Dynamic power | 1.9148 | mW
Total power | 1.9157 | mW
Total wire length | 34189.239 | um
M2 wire length | 10814.028 | um
M3 wire length | 13427.265 | um
M4 wire length | 6081.327 | um
M5 wire length | 2976.507 | um
M6 wire length | 890.112 | um
Average wire length per net | 3.8593 | um
Signal nets | 8859
I/O pins | 413
Total pins | 32521
Connections | 24373
Average pins per net | 3.671
Power-delay product | 2459.7716 | fJ
Energy-delay product | 3158346.7858 | fJ*ps
Area per instance | 0.12652 | um^2
Wire per instance | 4.1281 | um