## QoS
QoS
Parameter | Value | Unit
Clock period | 2000 | ps
Critical-path delay | 1221 | ps
Setup slack | 762 | ps
Maximum frequency | 0.819 | GHz
Cell area | 968.52 | um^2
Filler area | 0 | um^2
Core area | 1597.851 | um^2
Chip area | 1825.844 | um^2
Core utilization | 60.61%
Cell rows | 114
Instance count | 7814
Internal power | 1.2715 | mW
Switching power | 0.46612 | mW
Leakage power | 0.00082 | mW
Dynamic power | 1.7377 | mW
Total power | 1.7385 | mW
Total wire length | 31716.92 | um
M2 wire length | 10177.344 | um
M3 wire length | 12761.717 | um
M4 wire length | 5563.758 | um
M5 wire length | 2390.853 | um
M6 wire length | 823.248 | um
Average wire length per net | 3.779 | um
Signal nets | 8393
I/O pins | 413
Total pins | 30109
Connections | 22420
Average pins per net | 3.587
Power-delay product | 2122.6841 | fJ
Energy-delay product | 2591797.2617 | fJ*ps
Area per instance | 0.12395 | um^2
Wire per instance | 4.059 | um